## 判定
温室効果ガス削減効果計算表
| 既存機器 | 導入機器
給湯器種別 | ガス給湯器（都市ガス） | エコキュート
燃料種 | 都市ガス | 電力
メーカー
型式
給湯器効率 | 0.8 | 3
CO2削減率 |  | 36.76%
判定 （補助金申請可能の場合は「○」と表示） | ○
・導入する給湯機器の省CO２効果が30％以上であることを確認するための簡易計算表です。
※ 使用日数や使用時間等、機器の使い方による省CO２効果は含みません。
※ 計算で使用する数値については、メーカー公表資料でご確認いただくか、メーカーや
取扱業者等にご相談ください。
＜既存住宅で導入する場合＞
既存の機器（当該住宅においてこれまで使用していた機器）がある場合は、カタログ値を参照し、新しく導入する機器との比較を行ってください。
＜上記以外（新築住宅等）で導入する場合＞
新築等で既存の機器が存在しない場合は、旧住宅で使用していた機器と比較してください。また、旧住宅に比較できる設備がない場合、以前に製造されていた同程度の定格能力の機器を既存設備として設定してください。

## 計算
CO2排出量（kg-CO2）
| 既存機器 | 導入機器
電力 | 0.15208 | 0.040556
都市ガス | 0.064127 | 0.0171
LPG | 0.085516 | 0.022804
灯油 | 0.08564 | 0.022837
CO2削減効果
既存機器 | 0.064127
導入機器 | 0.040556
CO2削減率 | 0.36757
＜計算式の考え方＞
①年間の給湯熱量と給湯器効率から、年間の消費エネルギー量を算出
②年間の消費エネルギー量を、排出係数の計量単位に変換
③変換後の消費エネルギー量に排出係数をかけ、CO2排出量を算出
計算式
年間の給湯熱量（MJ）÷給湯器効率÷標準発熱量（MJ/計量単位）×排出係数（kg-CO2/計量単位）=CO2排出量（kg-CO2）
※年間の給湯熱量については固定値を代入、その他の数値については指標一覧及び申請者が入力する給湯器効率による

## 指標
給湯器種別 | 燃料種 | 排出係数 |  | 標準発熱量
電気温水器 | 電力 | 0.438 | ｋｇ‐CO2/ｋWｈ | 3.6 | MJ/kWh
エコキュート | 都市ガス | 2.05 | ｋｇ‐CO2/ｍ３ | 39.96 | MＪ/ｍ３
ガス給湯器（都市ガス） | LPG | 6.53 | ｋｇ‐CO2/ｍ３ | 95.45 | MＪ/ｍ３
エコジョーズ（都市ガス） | 灯油 | 2.5 | ｋｇ‐CO2/L | 36.49 | MＪ/Ｌ
ハイブリッド給湯器（都市ガス）
ガス給湯器（LPガス）
エコジョーズ（LPガス）
ハイブリッド給湯器（LPガス）
石油[灯油]給湯器
＜備考＞
○排出係数について
・電力排出係数について，募集開始時直近の関西電力の調整後排出係数を使用しています。
・都市ガスの排出係数について，環境省 温室効果ガス排出量算定・報告・公表制度の排出
係数一覧を使用しています。
・プロパンの排出係数について，環境省 温室効果ガス排出量算定・報告・公表制度の排出
係数一覧をもとに、1m3＝2.183ｋｇであることから，2.183ｋｇ/ｍ3×2.99ｋｇ‐CO２/ｋｇ≒6.53ｋｇ
-ＣＯ2/ｍ３を使用しています。
・灯油の排出係数について，環境省 温室効果ガス排出量算定・報告・公表制度の排出係数
一覧を使用しています。
○標準発熱量について
・燃料種ごとの標準発熱量について、資源エネルギー庁 エネルギー源別標準発熱量・炭素
排出係数一覧表を使用しています。